## calc v1
input
| metragem área protegida | 50000
quantidade de sensores
| tempo de início ao combate (atual) | 60 | minutos
| tempo de início ao combate (com a solução) | 30 | minutos
| tempo médio para extinção do incêndio | 180 | minutos
| pré definições |  | medida
| velocidade de expansão do fogo* | 1.25 | m/s
| litros d'água por m² de incêndio | 3.4286 | litros
| preço do litro de água | 0.00484 | reais
| quantidade de bombeiros | 50 | bombeiros
| salário médio dos bombeiros | 66.9972 | hora
| avião | sim | sim/não
| equipamentos adicionais** | 14047.619 | hora
impacto temperatura
impacto umidade
output
direto
|  | atual |  | com a soluçao |  | diferença
| área total atingida | 18000 | m² | 15750 | m² | 2250 | m²
*a ser calculado na v2 / preset na v1 | custo equipes | 13399.45 |  | 11724.5187 |  | 1674.9312
** aviões e outros equipamentos (adicionar flag) | custo água | 298.6971 |  | 261.36 |  | 37.3371
| custo equipamentos | 56190.4762 |  | 49166.6667 |  | 7023.8095
| total | 69888.6233 |  | 61152.5454 |  | 8736.0779
indireto
|  | atual |  | com a soluçao |  | diferença
| desmatamento | 103.248 |  | 90.342 |  | 12.906
| emissão de CO2 | 2.5668 |  | 2.246 |  | 0.32085

## melhorias
Status | Melhorias
Adicionar temp e umidade como fatores que aceleram a velocidade de expansão do incêndio
Adicionar uma tabela no simulador com as pré definicoes
Explicar no simulador o racional por tras de cada conta
Feito | Adicionar a porcentagem de redução de custo para a diferença entre o atual e a solução
Adicionar mensagem de alerta caso uma das variáveis esteja faltando

## racional pré def
diretos | fonte | racional | valor
velocidade de propagação do fogo | http://www.ufrrj.br/institutos/it/de/acidentes/causas.htm | De acordo com estudo da UFRJ, a velocidade de propação do fogo, de forma simplificada, fica entre 0,5 e 2 m/s. Consideraremos no preset o valor 1.25 m/s em todas as direções, para fins de simplificação. Fatores como umidade, temperatura do fogo, topografia, ventos e materiais/estruturas ao redor também impactam a velocidade na qual um incêndio se propaga. | 1.25 | m/s | velocidade de expansão do fogo*
litros d'água por m² de incêndio | https://g1.globo.com/mg/grande-minas/noticia/2020/07/31/bombeiros-gastam-mais-de-7-mil-litros-de-agua-para-conter-incendio-em-area-de-vegetacao-do-ifnmg.ghtml | 7000 litros gastos em uma área de 24000 m² | 3.4286 | litros/m² | litros d'água por m² de incêndio
preço do litro de água | https://sagresonline.com.br/saiba-quanto-custa-tratar-1-litro-de-agua/#:~:text=J%C3%A1%20para%20a%20categoria%20Residencial,e%20distribui%C3%A7%C3%A3o%20da%20%C3%A1gua%20tratada. | Para a categoria residencial normal, o custo do metro cúbico de água é de 4.84. | 0.00484 | litro | preço do litro de água
quantidade de bombeiros por m² | https://g1.globo.com/sp/ribeirao-preto-franca/noticia/2021/08/20/pelo-segundo-ano-seguido-maior-reserva-de-cerrado-em-sp-pega-fogo-em-luis-antonio.ghtml | 50 bombeiros para uma área de 50000m² | 10000 | 10 bombeiros por 10000 m² | quantidade de bombeiros
salário médio bombeiro civil | https://www.salario.com.br/profissao/bombeiro-civil-cbo-517110/sp/ | De acordo com o site salario.com.br, bombeiros em SP ganham, em média 2.679,89 por 40h semanais. | 66.9972 | hora/bombeiro | salário médio dos bombeiros
custo equipamentos | matéria g1 | "Com avanço das queimadas, governo de SP libera R$ 5,9 milhões para combate a incêndios florestais com aeronaves. Verba vai permitir a contratação de 120 horas de voo de monitoramento e 300 de combate aéreo, somando 420 horas." | 14047.619 | hora/voo | equipamentos adicionais**
indiretos | fonte | racional | valor
desmatamento | https://dataserver-coids.inpe.br/queimadas/queimadas/Publicacoes-Impacto/material3os/preco_fogo_diaznepstad.pdf | Os prejuízos econômicos associados com a perda de madeira comercializável foram estimados multiplicando a área total atingida pelo incêndio florestal pela perda por hectare estimada em Paragominas (US$ 5/ha) em 1998. Ajustado pelo inflação, equivale a 9,87 US$ hoje. Que equivale a R$57,36/ha. Em termos de m², isso equivale a R$0,005736. | 0.005736
custo da emissão de CO2 por m2 | https://dataserver-coids.inpe.br/queimadas/queimadas/Publicacoes-Impacto/material3os/preco_fogo_diaznepstad.pdf | O benefício marginal de redução também pode ser calculado como o imposto necessário para reduzir em uma unidade a emissão de CO2, isto é, um preço sombra do carbono21. Os valores médios encontrados nesses trabalhos para o benefício marginal variam entre US$ 5-10 por tonelada de CO2. Consideramos o valor de US$7.5 por tonelada em 2002. Atualizando o valor para os dias atuais, seriam US$13.37 por tonelada em 2024, que correspondem a R$82,78 por tonelada de CO2. | 0.10865
CO2 por m² | Os incêndios que queimaram 2,4 milhões de hectares na Amazônia entre junho e agosto de 2024 emitiram 31,5 milhões de toneladas de CO2 equivalente. | 2,4 milhões de hectares queimados emitiram 31,5 milhões de toneladas de CO2, representando 13,125 toneladas de CO2 por hectare. 1 hectare equivale a 10000m². Logo, 1 m² representa 0.0013125 toneladas de CO2. | 0.0013125
comorbidades | https://dataserver-coids.inpe.br/queimadas/queimadas/Publicacoes-Impacto/material3os/preco_fogo_diaznepstad.pdf |  | -
áreas agrícolas? | https://dataserver-coids.inpe.br/queimadas/queimadas/Publicacoes-Impacto/material3os/preco_fogo_diaznepstad.pdf |  | -

## notas
https://g1.globo.com/sp/ribeirao-preto-franca/noticia/2021/08/20/pelo-segundo-ano-seguido-maior-reserva-de-cerrado-em-sp-pega-fogo-em-luis-antonio.ghtml
50000 m2 em 1 mês de incendio
50 bombeiros e brigadistas por 1 mes
https://g1.globo.com/sp/ribeirao-preto-franca/noticia/2021/10/21/devastacao-e-custos-para-apagar-fogo-formam-calculo-da-multa-de-r-120-milhoes-a-autor-de-incendio-na-reserva-jatai-em-luis-antonio.ghtml
38000 m2 em 9 dias de incendio
http://www.ufrrj.br/institutos/it/de/acidentes/causas.htm
taxa de propagação do fogo normal: 0.5 a 2 m/s