## calc v1
| input |  | medida
metragem área protegida
quantidade de sensores
tempo de início ao combate (atual)
tempo de início ao combate (com a solução)
pré definições
litros d'água por m² de incêndio
preço do litro de água
quantidade de bombeiros
| salário médio dos bombeiros | 66.9972 | hora
| equipamentos adicionais** | 14047.619 | hora
velocidade de expansão do fogo*
impacto temperatura
impacto umidade
output
direto
| atual |  | com a soluçao | diferença
área total atingida
*a ser calculado na v2 / preset na v1 | custo equipes
** aviões e outros equipamentos (adicionar flag) | custo água
custo equipamentos
indireto
atual

## racional pré def
| fonte | racional | valor
litros d'água por m² de incêndio | https://g1.globo.com/mg/grande-minas/noticia/2020/07/31/bombeiros-gastam-mais-de-7-mil-litros-de-agua-para-conter-incendio-em-area-de-vegetacao-do-ifnmg.ghtml | 7000 litros gastos em uma área de 24000 m² | 3.4286 | litros d'água por m² de incêndio
preço do litro de água |  |  |  | preço do litro de água
quantidade de bombeiros |  |  |  | quantidade de bombeiros
salário médio bombeiro civil | https://www.salario.com.br/profissao/bombeiro-civil-cbo-517110/sp/ | De acordo com o site salario.com.br, bombeiros em SP ganham, em média 2.679,89 por 40h semanais. | 66.9972 | salário médio dos bombeiros
custo equipamentos | matéria g1 | "Com avanço das queimadas, governo de SP libera R$ 5,9 milhões para combate a incêndios florestais com aeronaves. Verba vai permitir a contratação de 120 horas de voo de monitoramento e 300 de combate aéreo, somando 420 horas." | 14047.619 | equipamentos adicionais**
velocidade de propagação do fogo | http://www.ufrrj.br/institutos/it/de/acidentes/causas.htm | De acordo com estudo da UFRJ, a velocidade de propação do fogo, de forma simplificada, fica entre 0,5 e 2 m/s. Consideraremos no preset o valor 1.25 m/s em todas as direções, para fins de simplificação. Fatores como umidade, temperatura do fogo, topografia, ventos e materiais/estruturas ao redor também impactam a velocidade na qual um incêndio se propaga. | 0.5 | velocidade de expansão do fogo*

## draft
https://g1.globo.com/sp/ribeirao-preto-franca/noticia/2021/08/20/pelo-segundo-ano-seguido-maior-reserva-de-cerrado-em-sp-pega-fogo-em-luis-antonio.ghtml
50000 m2 em 1 mês de incendio
50 bombeiros e brigadistas por 1 mes
https://g1.globo.com/sp/ribeirao-preto-franca/noticia/2021/10/21/devastacao-e-custos-para-apagar-fogo-formam-calculo-da-multa-de-r-120-milhoes-a-autor-de-incendio-na-reserva-jatai-em-luis-antonio.ghtml
38000 m2 em 9 dias de incendio
http://www.ufrrj.br/institutos/it/de/acidentes/causas.htm
taxa de propagação do fogo normal: 0.5 a 2 m/s